## Arkusz1
Wykaz elementów zestawu "AQUARIUS 80"
Nazwa | ilość | spr/uwagi | Nazwa | ilość | spr/uwagi
płytka drukowana | 1 |  | gniazdo UC-1 | 1
układ scal. MC3362P | 1 |  | gniazdo klucz/sluchawki | 2
tranzystor 2SC1971 | 1 |  | kondensator KSF 100pF | 1
tranzystor 2N2219 | 1 |  | kondensator 10pF | 1
tranzystor 2N3906 | 1 |  | kondensator 56pF | 1
tranzystor 2N3904 | 3 |  | kondensator 100pF | 1
stabilizator nap. 78L06 | 1 |  | kondensator 150pF | 1
układ scalony LM386N-1 | 1 |  | kondensator 220pF | 4
kwarc 8 MHz | 5 |  | kondensator 680pF | 1
potencjometr 10kA | 1 |  | kondensator 470pF | 2
potencjometr 10kB | 1 |  | kondensator 820pF | 2
potencjometr 47kB | 1 |  | kondensator 1nF | 2
przekaźnik Siemens | 2 |  | kondensator 1,5nF | 2
toroidy T37-2 (czerwone) | 6 |  | kondensator 10nF | 6
toroid T50-6(żołty)-VFO | 1 |  | kondensator 0,1uF | 16
toroidy FT37-43 (szare) | 2 |  | diody pojemnościowe BB130 | 3
PR-ki (3x4,7k, 1x47k) | 4 |  | radiator mały | 1
trymery 3xpomarańcz, 1x szary | 3+1 | Cmax=60pF | podkładka M3 | 7
dławiki(22uH,2x15uH, 6,8uH) | 4 |  | wkręt M3 | 6+1 | długi wkręt-radiator
rezystor 100/1W | 2 | sztuczne obciążenie | nakrętka M3 | 7
rezystor 10/0,25W | 2 |  | słupki niskie | 4
rezystor 22/0,25W | 1 |  | podkładka lut. pod UC-1 | 1
rezystor 100/0,25W | 6 |  | przewód nawojowy w emalii | 3,3 m | do cewek
rezystor 330/0,25W | 1 |  | LED ziel/czer | 1
rezystor 560/0,25W | 1 |  | oprawka LED | 1
rezystor 1k/0,25W | 3 |  | podstawki 8pin i 24pin | 2
rezystor 2k/0,25W | 1 |  | diody 1n4148 | 2
rezystor 4,7/k0,25W | 4 |  | gałka duża 6mm | 1
rezystor 10k/0,25W | 4 |  | gałka mała 6mm | 2
rezystor 47k/0,25W | 2 |  | dioda 1N4004 | 1
rezystor 100k/0,25W | 4 |  | kabelek 50 omów | 10cm | RX ( punkty A,M)
elektrolit 4,7uF/16V | 3 |  | srebrzonka | 50cm | zworki
elektrolit 10uF/16V | 2 |  | przewód 2 żyły-ekran | 10cm | potencj. Volume
elektrolit 22uF/16V | 3 |  | przewód 1 żyła -ekran | 12cm | gniazdo klucza
elektrolit 100uF/16V | 1 |  | przewody TR1 i TR2 | 4x16cm | różne kolory
elektrolit 220uF/16V | 2 |  | przewód tasiemka | 1 | potencj.VFO i PBT
wyłącznik zasilania | 1 |  | przewód 1 żyła -ekran | 15cm | głośnik/słuchawki
mini głośnik | 1 |  | przewody LED | 2 x 15cm | tasiemka
obudowa | 1 | Typ T-12 | przewód zasilający | 30cm | tasiemka
kołki lutownicze | 19 |  | przewód PCV | 12cm | wtórne uzwojenia L4 i L6
wtyk zasilający RCA | 1
gniazdo RCA zasilające | 1